## Ecuaciones Austin
𝑃=𝐾𝐷^2.5 𝐿(1−〖𝐴𝐽〗_𝑡𝑜𝑡𝑎𝑙 )[(1−𝜀_𝐵 )(𝜌_𝑠𝑜𝑙𝑖𝑑𝑠/𝑊_𝐶 ) 𝐽_(𝑡𝑜𝑡𝑎𝑙 )+0.6𝐽_𝑏𝑎𝑙𝑙𝑠 (𝜌_𝑏𝑎𝑙𝑙𝑠−𝜌_𝑠𝑜𝑙𝑖𝑑𝑠/𝑊_𝐶 )] ∅_𝐶 (1−0.1/2^(9−10∅_𝐶 ) )

## Hoja1
f |  | 0.76
Ft |  | 0.28
tS | rad | 0.53019
| deg | 30.3778
𝐷𝑒𝑔=(180∙𝑅𝑎𝑑)/𝜋

## Ej. Meadobank
Austin Model
Meadowbank Gold Mine
De | ft | 26
De | m | 7.9248
e | ft | 0.36877
Di | ft | 25.2625
Di | m | 7.7
L | ft | 11
| m | 3.3528
Jtot | % | 22.6%
Jballs | % | 13.5%
rsolids | t/m3 | 2.93
rballs | t/m3 | 7.8
Wc (%solids) | % | 75%
eB, porosity | % | 30%
fC, mill speed | % | 75%
K |  | 10.6
A |  | 1.03
P, Austin Power Shell | kW | 3029.383
Factor Cone End |  | 1.05
P, Austin Power Shell + Cone | kW | 3180.8522
Factor Motor drive looses |  | 94.56%
P, Austin Motor (minimum) | kW | 3363.8453
Note on D5: Alfonso: En rojo valores a ingresar

## Ej. Otras Mineras
Austin Model
Meadowbank Gold Mine | [10 empty] | GMD Repot.
|  | Candelaria | Escondida | Antamina | Peñasquito | Esperanza | Cadia | Toromocho | SAG-1 Collah | SAG-3 Collah | SAG-3 Collah | Chuqui | Batu | Andina | Teniente
De | ft | 36 | 38 | 38 | 38 | 40 | 40 | 40 | 32 | 40 | 40 | 32 | 36 | 36 | 38
De | m | 10.9728 | 11.5824 | 11.5824 | 11.5824 | 12.192 | 12.192 | 12.192 | 9.7536 | 12.192 | 12.192 | 9.7536 | 10.9728 | 10.9728 | 11.5824
e | ft | 0.36877 | 0.36877 | 0.36877 | 0.36877 | 0.36877 | 0.36877 | 0.36877 | 0.36877 | 0.36877 | 0.36877 | 0.36877 | 0.36877 | 0.36877 | 0.36877
Di | ft | 35.2625 | 37.2625 | 37.2625 | 37.2625 | 39.2625 | 39.2625 | 39.2625 | 31.2625 | 39.2625 | 39.2625 | 31.2625 | 35.2625 | 35.2625 | 37.2625
Di | m | 10.748 | 11.3576 | 11.3576 | 11.3576 | 11.9672 | 11.9672 | 11.9672 | 9.5288 | 11.9672 | 11.9672 | 9.5288 | 10.748 | 10.748 | 11.3576
L | ft | 15 | 20 | 19 | 22.54 | 26 | 20 | 23.6 | 15 | 24 | 24 | 17 | 17.25 | 15 | 20
| m | 4.572 | 6.096 | 5.7912 | 6.8702 | 7.9248 | 6.096 | 7.1933 | 4.572 | 7.3152 | 7.3152 | 5.1816 | 5.2578 | 4.572 | 6.096
Jtot | % | 30% | 30% | 30% | 30% | 30% | 30% | 30% | 30% | 30% | 30% | 30% | 30% | 30% | 30%
Jballs | % | 18% | 18% | 18% | 18% | 18% | 18% | 18% | 16% | 16% | 16% | 10% | 18% | 18% | 18%
rsolids | t/m3 | 3 | 2.8 | 3.5 | 2.6 | 2.7 | 2.7 | 2.95 | 2.63 | 2.63 | 2.63 | 2.7 | 2.79 | 2.8 | 2.7
rballs | t/m3 | 7.8 | 7.8 | 7.8 | 7.8 | 7.8 | 7.8 | 7.8 | 7.8 | 7.8 | 7.8 | 7.8 | 7.8 | 7.8 | 7.8
Wc (%solids) | % | 76% | 76% | 76% | 76% | 76% | 76% | 76% | 76% | 76% | 76% | 75% | 75% | 75% | 76%
eB, porosity | % | 30% | 30% | 30% | 30% | 30% | 30% | 30% | 30% | 30% | 30% | 30% | 30% | 30% | 30%
fC, mill speed | % | 75% | 75% | 75% | 75% | 75% | 75% | 75% | 75% | 75% | 75% | 75% | 75% | 75% | 75%
K |  | 10.6 | 10.6 | 10.6 | 10.6 | 10.6 | 10.6 | 10.6 | 10.6 | 10.6 | 10.6 | 10.6 | 10.6 | 10.6 | 10.6
A |  | 1.03 | 1.03 | 1.03 | 1.03 | 1.03 | 1.03 | 1.03 | 1.03 | 1.03 | 1.03 | 1.03 | 1.03 | 1.03 | 1.03
P, Austin Power Shell | kW | 11424.0021 | 17107.5873 | 17505.5862 | 18855.4216 | 25066.0441 | 19281.5724 | 23385.9026 | 7763.8028 | 21957.3701 | 21957.3701 | 7757.6912 | 12892.8843 | 11223.6827 | 16919.1094
Factor Cone End |  | 1.05 | 1.05 | 1.05 | 1.05 | 1.05 | 1.05 | 1.05 | 1.05 | 1.05 | 1.05 | 1.05 | 1.05 | 1.05 | 1.05
P, Austin Power Shell + Cone | kW | 11995.2022 | 17962.9667 | 18380.8655 | 19798.1927 | 26319.3463 | 20245.651 | 24555.1977 | 8151.9929 | 23055.2386 | 23055.2386 | 8145.5757 | 13537.5285 | 11784.8668 | 17765.0648
Factor Motor drive looses |  | 94.56% | 94.56% | 94.56% | 94.56% | 94.56% | 94.56% | 94.56% | 94.56% | 94.56% | 94.56% | 94.56% | 94.56% | 94.56% | 94.56%
P, Austin Motor (minimum) | kW | 12685.2815 | 18996.3692 | 19438.3095 | 20937.175 | 27833.4881 | 21410.3755 | 25967.8487 | 8620.9739 | 24381.5975 | 24381.5975 | 8614.1875 | 14316.3373 | 12462.8456 | 18787.0821
Motor Seleccionado (Gross Power) | kW | 11936 | 20142 | 19400 | 18300 | 22380 | 20000 | 28000 | 8000 | 20888 | 23000 | 6500 | 13423 | 11936 | 19400
[10 empty] | GMD Orig. | GMD Repot.
|  | Candelaria | Escondida | Antamina | Peñasquito | Esperanza | Cadia | Toromocho | Collahuasi-1 | Collahuasi-3 | Collahuasi-3 | Chuqui | Batu | Andina | Teniente
Diferencia Austin vs motor seleccionado | D kW | -749.2815 | 1145.6308 | -38.3095 | -2637.175 | -5453.4881 | -1410.3755 | 2032.1513 | -620.9739 | -3493.5975 | -1381.5975 | -2114.1875 | -893.3373 | -526.8456 | 612.9179
|  | SAG ↓ | SAG ↑ | SAG ↓ | SAG ↓ | SAG ↓ | SAG ↓ | SAG ↑ | SAG ↓ | SAG ↓ | SAG ↓ | SAG ↓ | SAG ↓ | SAG ↓ | SAG ↑
|  |  |  | 20142 |  | 23500
|  |  |  | 103.8% |  | 105%

## Toromocho
Austin Model | [6 empty] | e
|  | Toromocho | FLS | FLS |  |  | 112.4 | mm
De | ft | 40 | 40 | 40
De | m | 12.192 | 12.192 | 12.192
e | ft | 0.36877 | 0.36877 | 0.15 | 45.72 | mm | 7925 | mm nominal
Di | ft | 39.2625 | 39.2625 | 39.7 | 39.7 | 0 | 26.0007 | ft
Di | m | 11.9672 | 11.9672 | 12.1006 | 91.44 | mm
L | ft | 23.6 | 23.6 | 23.6 |  |  | 7190 | mm effective
| m | 7.1933 | 7.1933 | 7.1933 |  |  | 23.5892 | ft
Jtot | % | 30% | 30% | 30% |  |  | 735 | mm
Jballs | % | 18% | 15% | 15% |  |  | 2
rsolids | t/m3 | 2.95 | 2.95 | 2.95 |  |  | 367.5 | mm
rballs | t/m3 | 7.8 | 7.8 | 7.8
Wc (%solids) | % | 76% | 76% | 76% |  |  | 2.4114 | ft
eB, porosity | % | 30% | 30% | 30% |  |  | 2
fC, mill speed | % | 75% | 76% | 76% |  |  | 1.2057 | ft
K |  | 10.6 | 10.6 | 10.6
A |  | 1.03 | 1.03 | 1.03
P, Austin Power Shell | kW | 23385.9026 | 22289.1657 | 22915.3299
Factor Cone End |  | 1.05 | 1.05 | 1.05
P, Austin Power Shell + Cone | kW | 24555.1977 | 23403.624 | 24061.0964
Factor Motor drive looses |  | 94.56% | 94.56% | 94.56%
P, Austin Motor (minimum) | kW | 25967.8487 | 24750.0254 | 25445.3219
Motor Seleccionado (Gross Power) | kW | 28000 | 28000 | 28000
|  | Toromocho | Toromocho | Toromocho
Diferencia Austin vs motor seleccionado | D kW | 2032.1513 | 3249.9746 | 2554.6781
SAG ↑

## Calc Austin
Austin Model
Collahuasi
De | ft | 40
De | m | 12.192
e | ft | 0.36877
Di | ft | 39.2625
Di | m | 11.9672
L | ft | 22
| m | 6.7056
Jtot | % | 30%
Jballs | % | 18%
rsolids | t/m3 | 2.63
rballs | t/m3 | 7.8
Wc (%solids) | % | 76%
eB, porosity | % | 30%
fC, mill speed | % | 75%
K |  | 10.6
A |  | 1.03
P, Austin Power Shell | kW | 21044.337
Factor Cone End |  | 1.05
P, Austin Power Shell + Cone | kW | 22096.5539
Factor Motor drive looses |  | 94.56%
P, Austin Motor (minimum) | kW | 23367.76
Motor Seleccionado (Gross Power) | kW | 23000
𝑃=𝐾𝐷^2.5 𝐿(1−〖𝐴𝐽〗_𝑡𝑜𝑡𝑎𝑙 )[(1−𝜀_𝐵 )(𝜌_𝑠𝑜𝑙𝑖𝑑𝑠/𝑊_𝐶 ) 𝐽_(𝑡𝑜𝑡𝑎𝑙 )+0.6𝐽_𝑏𝑎𝑙𝑙𝑠 (𝜌_𝑏𝑎𝑙𝑙𝑠−𝜌_𝑠𝑜𝑙𝑖𝑑𝑠/𝑊_𝐶 )] ∅_𝐶 (1−0.1/2^(9−10∅_𝐶 ) )

## Densidad Ap
Diámetro | ft | 32
Largo | ft | 17
Diámetro | m | 9.7536
Largo | m | 5.1816
rMIN | t/m3 | 2.7
rBOLAS | t/m3 | 7.8
J |  | 0.3
JB |  | 0.1
e |  | 0.4
Vs | m3 | 387.1539
CP | % | 0.75
Ws (peso del mineral) | t | 125.4379
WSB (peso de las bolas) | t | 301.98
WAGUA (peso del agua) | t | 41.8126 |  |  | 3.1337
rcarga | t/m3 | 4.04
gS1 |  | 5.1995
gS2 |  | 1.1
S | kW | 6500
6500
0
|  |  | micrones | % Pas.
|  |  | 30000 | 98
|  |  | 13000 | 92
|  |  | 10000 | 91
|  |  | 5000 | 88
|  |  | 2440 | 83
|  |  | 1170 | 71
|  |  | 480 | 51
|  |  | 235 | 37
|  |  | 109 | 27
|  |  | 45 | 19
|  |  | P80 | 2122.5

## Candelaria
[21 empty] | 3 | Diseño
[21 empty] | 884.8566 | 1240.5593
[17 empty] | 0 |  |  |  | 1535.5115 | 41.63% |  | 36% | -5.632%
|  | 3 | Diseño | [17 empty] | 1.3842
| 25% | 442.4283 | 49.1587
|  | 196.6348 | 90% | [16 empty] | 84946.2366 | t/d @ 100% run time
|  | 2.5 | 10% |  |  |  | m3/h |  |  | 0.38889 | m3/t |  | m3/h | [6 empty] | 93%
[7 empty] | 756.3852 | [5 empty] | 225 | Carga Circulante | [5 empty] | 79000 | t/d @ 93% run time |  |  | Solids
| 3 | Diseño | [11 empty] | CC = | 450% |  |  |  |  | 3539.4265 | t/h L1 + L2 |  |  | IN | 4866.7115
| 1769.7133 | 54.7334 | [17 empty] | 2 | Lines |  |  | OUT | 4866.7115
| 644.6378 | 97% |  |  | 3 | Diseño |  |  |  | 3 | Diseño | [8 empty] | 1769.7133 | t/h one Line |  |  |  | 0
| 2.8302 | 3% |  |  | 2212.1416 | 103.8921 |  |  |  | 2212.1416 | 860.2773
[5 empty] | 841.2726 | 95.51% |  |  |  | 1597.6578 | 72%
[5 empty] | 2.753 | 4.486% |  |  |  | 1.9231 | [13 empty] | Water
[24 empty] | IN | 2509.0221
[19 empty] | 0 |  |  |  |  | OUT | 2509.0221
93% | [24 empty] | 0
79000 | tpd | [13 empty] | current | 5595 | kW
[15 empty] | Future | 6788.6 | kW
[14 empty] | 3 | Diseño
[14 empty] | 442.4283 | 49.1587
[14 empty] | 196.6348 | 90%
[14 empty] | 2.5 | 10%
[8 empty] | 11936 | kW |  |  | 3 | Diseño
[8 empty] | 6.0701 | kWh/t |  |  | 1769.7133 | 1036.1186 | 3 | Diseño
[12 empty] | 1626.023 | 63.07% | 3981.8548 | 1268.4628
[12 empty] | 1.7256 |  | 2595.7478 | 75.84%
[14 empty] | 2.0227 | [6 empty] | 3 | Diseño
[21 empty] | 4866.7115 | 2509.0221 | 2509.0221
[21 empty] | 4131.2593 | 65.98% |  | 66% | 0.01726%
[16 empty] | current | 5595 | kW |  |  | 1.7853
[16 empty] | Future | 6788.6 | kW
[17 empty] | 7.672 | kWh/t
m3/h
1437
|  |  | Water Balance | [21 empty] | Candelaria
|  |  | In | 2530.2773 | [20 empty] | Año 2016
|  |  | Out | 2530.2773 | [20 empty] | Mes | t/d | h/mes | d/mes | h/d | %
|  |  | D | 0 | [20 empty] | 1 | 84702.4156 | 716.3333 | 31 | 23.1075 | 96.28%
[15 empty] | 4 | [9 empty] | 2 | 87463.2984 | 691.3333 | 29 | 23.8391 | 99.33%
[25 empty] | 3 | 78244.5884 | 717.6667 | 31 | 23.1505 | 96.46%
[16 empty] | 4 | [8 empty] | 4 | 79404.3505 | 720 | 30 | 24 | 100%
[25 empty] | 5 | 80897.762 | 689.5833 | 31 | 22.2446 | 92.69%
[25 empty] | 6 | 81116.5342 | 651.25 | 30 | 21.7083 | 90.45%
[25 empty] | 7 | 72853.9397 | 522.25 | 31 | 16.8468 | 70.19%
[25 empty] | 8 | 84377.283 | 713.5833 | 31 | 23.0188 | 95.91%
[25 empty] | 9 | 78299.7939 | 694.9167 | 30 | 23.1639 | 96.52%
[25 empty] | 10 | 71996.011 | 690.0833 | 31 | 22.2608 | 92.75%
[25 empty] | 11 | 85960.94 | 692.4167 | 30 | 23.0806 | 96.17%
[25 empty] | 12 | 87263.5852 | 708.6667 | 31 | 22.8602 | 95.25%
[25 empty] | Promedio | 81048.3752 |  |  |  | 93.5%
[25 empty] | Mediana | 81007.1481 |  |  |  | 96.04%
MINERAL
DE ACOPIO
AGUA DE REP.
DE DISTRIBUCIÓN
MINERAL
DE PEBBLES
MINERAL
A PEBBLES
AGUA DE REP.
DE DISTRIBUCIÓN
AGUA DE REP.
DE DISTRIBUCIÓN
AGUA DE REP.
DE DISTRIBUCIÓN
MINERA CANDELARIA
2 LÍNEAS DE MOLIENDA
BALANCE CIRCUITO MOLIENDA
79,000 TPD, 93 % RUN TIME
450% CARGA CIRCULANTE
Rev. A2 / Diseño AVS
GSW
PEBBLES
PEBBLES MOLIDOS
t/h Solids
m3/h Water
m3/h Slurry
Solids %
GE Solid
GE Slurry
Resultados de Promedios de tonelajes instantáneos tomados del sistema PI con intervalos de 5 minutos.